## xczu3eg_sbva484
IO Type | Bank | Bank half | IOB Pair | IOB | Pad Name | Package Pin | ZCU-100 | J3 HS FCI 61082-061409LF | J7 LS 87381-4063 | Grove P1 | Grove Connector
HR | 24 | Bottom | iopair0 | Slave | IO_L1N_AD11N | Not bonded out
HR | 24 | Bottom | iopair0 | Master | IO_L1P_AD11P | Not bonded out
HR | 24 | Bottom | iopair1 | Slave | IO_L2N_AD10N | Not bonded out
HR | 24 | Bottom | iopair1 | Master | IO_L2P_AD10P | Not bonded out
HR | 24 | Bottom | iopair2 | Slave | IO_L3N_AD9N | Not bonded out
HR | 24 | Bottom | iopair2 | Master | IO_L3P_AD9P | Not bonded out
HR | 24 | Bottom | iopair3 | Slave | IO_L4N_AD8N | Not bonded out
HR | 24 | Bottom | iopair3 | Master | IO_L4P_AD8P | Not bonded out
HR | 24 | Bottom | iopair4 | Slave | IO_L5N_HDGC_AD7N | Not bonded out
HR | 24 | Bottom | iopair4 | Master | IO_L5P_HDGC_AD7P | Not bonded out
HR | 24 | Bottom | iopair5 | Slave | IO_L6N_HDGC_AD6N | Not bonded out
HR | 24 | Bottom | iopair5 | Master | IO_L6P_HDGC_AD6P | Not bonded out
HR | 24 | Top | iopair0 | Slave | IO_L7N_HDGC_AD5N | Not bonded out
HR | 24 | Top | iopair0 | Master | IO_L7P_HDGC_AD5P | Not bonded out
HR | 24 | Top | iopair1 | Slave | IO_L8N_HDGC_AD4N | Not bonded out
HR | 24 | Top | iopair1 | Master | IO_L8P_HDGC_AD4P | Not bonded out
HR | 24 | Top | iopair2 | Slave | IO_L9N_AD3N | Not bonded out
HR | 24 | Top | iopair2 | Master | IO_L9P_AD3P | Not bonded out
HR | 24 | Top | iopair3 | Slave | IO_L10N_AD2N | Not bonded out
HR | 24 | Top | iopair3 | Master | IO_L10P_AD2P | Not bonded out
HR | 24 | Top | iopair4 | Slave | IO_L11N_AD1N | Not bonded out
HR | 24 | Top | iopair4 | Master | IO_L11P_AD1P | Not bonded out
HR | 24 | Top | iopair5 | Slave | IO_L12N_AD0N | Not bonded out
HR | 24 | Top | iopair5 | Master | IO_L12P_AD0P | Not bonded out
HR | 25 | Bottom | iopair0 | Slave | IO_L1N_AD11N | Not bonded out
HR | 25 | Bottom | iopair0 | Master | IO_L1P_AD11P | Not bonded out
HR | 25 | Bottom | iopair1 | Slave | IO_L2N_AD10N | Not bonded out
HR | 25 | Bottom | iopair1 | Master | IO_L2P_AD10P | Not bonded out
HR | 25 | Bottom | iopair2 | Slave | IO_L3N_AD9N | Not bonded out
HR | 25 | Bottom | iopair2 | Master | IO_L3P_AD9P | Not bonded out
HR | 25 | Bottom | iopair3 | Slave | IO_L4N_AD8N | Not bonded out
HR | 25 | Bottom | iopair3 | Master | IO_L4P_AD8P | Not bonded out
HR | 25 | Bottom | iopair4 | Slave | IO_L5N_HDGC_AD7N | Not bonded out
HR | 25 | Bottom | iopair4 | Master | IO_L5P_HDGC_AD7P | Not bonded out
HR | 25 | Bottom | iopair5 | Slave | IO_L6N_HDGC_AD6N | Not bonded out
HR | 25 | Bottom | iopair5 | Master | IO_L6P_HDGC_AD6P | Not bonded out
HR | 25 | Top | iopair0 | Slave | IO_L7N_HDGC_AD5N | Not bonded out
HR | 25 | Top | iopair0 | Master | IO_L7P_HDGC_AD5P | Not bonded out
HR | 25 | Top | iopair1 | Slave | IO_L8N_HDGC_AD4N | Not bonded out
HR | 25 | Top | iopair1 | Master | IO_L8P_HDGC_AD4P | Not bonded out
HR | 25 | Top | iopair2 | Slave | IO_L9N_AD3N | Not bonded out
HR | 25 | Top | iopair2 | Master | IO_L9P_AD3P | Not bonded out
HR | 25 | Top | iopair3 | Slave | IO_L10N_AD2N | Not bonded out
HR | 25 | Top | iopair3 | Master | IO_L10P_AD2P | Not bonded out
HR | 25 | Top | iopair4 | Slave | IO_L11N_AD1N | Not bonded out
HR | 25 | Top | iopair4 | Master | IO_L11P_AD1P | Not bonded out
HR | 25 | Top | iopair5 | Slave | IO_L12N_AD0N | Not bonded out
HR | 25 | Top | iopair5 | Master | IO_L12P_AD0P | Not bonded out
HR | 26 | Bottom | iopair0 | Slave | IO_L1N_AD11N | G5 | HD_GPIO_5 |  | Pin 13 | 96UART1_RX | microUSB Rx
HR | 26 | Bottom | iopair0 | Master | IO_L1P_AD11P | G6 | HD_GPIO_8 |  | Pin 33 | GPIO_K | G5,1 (3.3v)
HR | 26 | Bottom | iopair1 | Slave | IO_L2N_AD10N | F6 | HD_GPIO_4 |  | Pin 11 | 96UART1_TX | microUSB Tx
HR | 26 | Bottom | iopair1 | Master | IO_L2P_AD10P | G7 | HD_GPIO_3 |  | Pin 9 | 96UART0_RTS | Mezzanine Reset
HR | 26 | Bottom | iopair2 | Slave | IO_L3N_AD9N | E5 | HD_GPIO_10 |  | Pin 18 | NC | LS Conn GPIO
HR | 26 | Bottom | iopair2 | Master | IO_L3P_AD9P | E6 | HD_GPIO_9 |  | Pin 16 | NC | LS Conn GPIO
HR | 26 | Bottom | iopair3 | Slave | IO_L4N_AD8N | F7 | HD_GPIO_2 |  | Pin 7 | 96UART0_RX | uCont Serial Rx
HR | 26 | Bottom | iopair3 | Master | IO_L4P_AD8P | F8 | HD_GPIO_1 |  | Pin 5 | 96UART0_TX | uCont Serial Tx
HR | 26 | Bottom | iopair4 | Slave | IO_L5N_HDGC_AD7N | D6 | HD_GPIO_11 |  | Pin 20 | NC | LS Conn GPIO
HR | 26 | Bottom | iopair4 | Master | IO_L5P_HDGC_AD7P | D7 | HD_GPIO_0 |  | Pin 3 | NC | LS Conn GPIO
HR | 26 | Bottom | iopair5 | Slave | IO_L6N_HDGC_AD6N | D8 | CSI1_MCLK | Pin 17
HR | 26 | Bottom | iopair5 | Master | IO_L6P_HDGC_AD6P | E8 | CSI0_MCLK | Pin 15
HR | 26 | Top | iopair0 | Slave | IO_L7N_HDGC_AD5N | C5 | HD_GPIO_15 |  | Pin 34 | GPIO_L | G5,2 (3.3v)
HR | 26 | Top | iopair0 | Master | IO_L7P_HDGC_AD5P | D5 | HD_GPIO_12 |  | Pin 22 | NC | LS Conn GPIO
HR | 26 | Top | iopair1 | Slave | IO_L8N_HDGC_AD4N | C7 | HD_GPIO_13 |  | Pin 30 | GPIO_H | G3,2 (3.3v)
HR | 26 | Top | iopair1 | Master | IO_L8P_HDGC_AD4P | C8 | BT_AUD_CLK
HR | 26 | Top | iopair2 | Slave | IO_L9N_AD3N | A9 | BT_AUD_IN
HR | 26 | Top | iopair2 | Master | IO_L9P_AD3P | B9 | BT_AUD_OUT
HR | 26 | Top | iopair3 | Slave | IO_L10N_AD2N | A7 | HD_GPIO_7 |  | Pin 31 | GPIO_I | G4,1 (3.3v)
HR | 26 | Top | iopair3 | Master | IO_L10P_AD2P | A8 | BT_AUD_FSYNC
HR | 26 | Top | iopair4 | Slave | IO_L11N_AD1N | B5 | BT_HCI_CTS
HR | 26 | Top | iopair4 | Master | IO_L11P_AD1P | B6 | HD_GPIO_14 |  | Pin 32 | GPIO_J | G4,2 (3.3v)
HR | 26 | Top | iopair5 | Slave | IO_L12N_AD0N | A6 | HD_GPIO_6 |  | Pin 29 | GPIO_G | G3,1 (3.3v)
HR | 26 | Top | iopair5 | Master | IO_L12P_AD0P | B7 | BT_HCI_RTS
HR | 44 | Bottom | iopair0 | Slave | IO_L1N_AD11N | Not bonded out
HR | 44 | Bottom | iopair0 | Master | IO_L1P_AD11P | Not bonded out
HR | 44 | Bottom | iopair1 | Slave | IO_L2N_AD10N | Not bonded out
HR | 44 | Bottom | iopair1 | Master | IO_L2P_AD10P | Not bonded out
HR | 44 | Bottom | iopair2 | Slave | IO_L3N_AD9N | Not bonded out
HR | 44 | Bottom | iopair2 | Master | IO_L3P_AD9P | Not bonded out
HR | 44 | Bottom | iopair3 | Slave | IO_L4N_AD8N | Not bonded out
HR | 44 | Bottom | iopair3 | Master | IO_L4P_AD8P | Not bonded out
HR | 44 | Bottom | iopair4 | Slave | IO_L5N_HDGC_AD7N | Not bonded out
HR | 44 | Bottom | iopair4 | Master | IO_L5P_HDGC_AD7P | Not bonded out
HR | 44 | Bottom | iopair5 | Slave | IO_L6N_HDGC_AD6N | Not bonded out
HR | 44 | Bottom | iopair5 | Master | IO_L6P_HDGC_AD6P | Not bonded out
HR | 44 | Top | iopair0 | Slave | IO_L7N_HDGC_AD5N | Not bonded out
HR | 44 | Top | iopair0 | Master | IO_L7P_HDGC_AD5P | Not bonded out
HR | 44 | Top | iopair1 | Slave | IO_L8N_HDGC_AD4N | Not bonded out
HR | 44 | Top | iopair1 | Master | IO_L8P_HDGC_AD4P | Not bonded out
HR | 44 | Top | iopair2 | Slave | IO_L9N_AD3N | Not bonded out
HR | 44 | Top | iopair2 | Master | IO_L9P_AD3P | Not bonded out
HR | 44 | Top | iopair3 | Slave | IO_L10N_AD2N | Not bonded out
HR | 44 | Top | iopair3 | Master | IO_L10P_AD2P | Not bonded out
HR | 44 | Top | iopair4 | Slave | IO_L11N_AD1N | Not bonded out
HR | 44 | Top | iopair4 | Master | IO_L11P_AD1P | Not bonded out
HR | 44 | Top | iopair5 | Slave | IO_L12N_AD0N | Not bonded out
HR | 44 | Top | iopair5 | Master | IO_L12P_AD0P | Not bonded out
HP | 64 | Top | iobsngl_vr1 | - | IO_T0U_N12_VRP | Not bonded out
HP | 64 | Top | iobsngl_vr2 | - | IO_T1U_N12 | Not bonded out
HP | 64 | Bottom | iobsngl_vr1 | - | IO_T2U_N12 | Not bonded out
HP | 64 | Bottom | iobsngl_vr2 | - | IO_T3U_N12 | Not bonded out
HP | 64 | Top | iobpair0 | Slave | IO_L1N_T0L_N1_DBC | Not bonded out
HP | 64 | Top | iobpair0 | Master | IO_L1P_T0L_N0_DBC | Not bonded out
HP | 64 | Top | iobpair1 | Slave | IO_L2N_T0L_N3 | Not bonded out
HP | 64 | Top | iobpair1 | Master | IO_L2P_T0L_N2 | Not bonded out
HP | 64 | Top | iobpair2 | Slave | IO_L3N_T0L_N5_AD15N | Not bonded out
HP | 64 | Top | iobpair2 | Master | IO_L3P_T0L_N4_AD15P | Not bonded out
HP | 64 | Top | iobpair3 | Slave | IO_L4N_T0U_N7_DBC_AD7N | Not bonded out
HP | 64 | Top | iobpair3 | Master | IO_L4P_T0U_N6_DBC_AD7P | Not bonded out
HP | 64 | Top | iobpair4 | Slave | IO_L5N_T0U_N9_AD14N | Not bonded out
HP | 64 | Top | iobpair4 | Master | IO_L5P_T0U_N8_AD14P | Not bonded out
HP | 64 | Top | iobpair5 | Slave | IO_L6N_T0U_N11_AD6N | Not bonded out
HP | 64 | Top | iobpair5 | Master | IO_L6P_T0U_N10_AD6P | Not bonded out
HP | 64 | Top | iobpair6 | Slave | IO_L7N_T1L_N1_QBC_AD13N | Not bonded out
HP | 64 | Top | iobpair6 | Master | IO_L7P_T1L_N0_QBC_AD13P | Not bonded out
HP | 64 | Top | iobpair7 | Slave | IO_L8N_T1L_N3_AD5N | Not bonded out
HP | 64 | Top | iobpair7 | Master | IO_L8P_T1L_N2_AD5P | Not bonded out
HP | 64 | Top | iobpair8 | Slave | IO_L9N_T1L_N5_AD12N | Not bonded out
HP | 64 | Top | iobpair8 | Master | IO_L9P_T1L_N4_AD12P | Not bonded out
HP | 64 | Top | iobpair9 | Slave | IO_L10N_T1U_N7_QBC_AD4N | Not bonded out
HP | 64 | Top | iobpair9 | Master | IO_L10P_T1U_N6_QBC_AD4P | Not bonded out
HP | 64 | Top | iobpair10 | Slave | IO_L11N_T1U_N9_GC | Not bonded out
HP | 64 | Top | iobpair10 | Master | IO_L11P_T1U_N8_GC | Not bonded out
HP | 64 | Top | iobpair11 | Slave | IO_L12N_T1U_N11_GC | Not bonded out
HP | 64 | Top | iobpair11 | Master | IO_L12P_T1U_N10_GC | Not bonded out
HP | 64 | Bottom | iobpair0 | Slave | IO_L13N_T2L_N1_GC_QBC | Not bonded out
HP | 64 | Bottom | iobpair0 | Master | IO_L13P_T2L_N0_GC_QBC | Not bonded out
HP | 64 | Bottom | iobpair1 | Slave | IO_L14N_T2L_N3_GC | Not bonded out
HP | 64 | Bottom | iobpair1 | Master | IO_L14P_T2L_N2_GC | Not bonded out
HP | 64 | Bottom | iobpair2 | Slave | IO_L15N_T2L_N5_AD11N | Not bonded out
HP | 64 | Bottom | iobpair2 | Master | IO_L15P_T2L_N4_AD11P | Not bonded out
HP | 64 | Bottom | iobpair3 | Slave | IO_L16N_T2U_N7_QBC_AD3N | Not bonded out
HP | 64 | Bottom | iobpair3 | Master | IO_L16P_T2U_N6_QBC_AD3P | Not bonded out
HP | 64 | Bottom | iobpair4 | Slave | IO_L17N_T2U_N9_AD10N | Not bonded out
HP | 64 | Bottom | iobpair4 | Master | IO_L17P_T2U_N8_AD10P | Not bonded out
HP | 64 | Bottom | iobpair5 | Slave | IO_L18N_T2U_N11_AD2N | Not bonded out
HP | 64 | Bottom | iobpair5 | Master | IO_L18P_T2U_N10_AD2P | Not bonded out
HP | 64 | Bottom | iobpair6 | Slave | IO_L19N_T3L_N1_DBC_AD9N | Not bonded out
HP | 64 | Bottom | iobpair6 | Master | IO_L19P_T3L_N0_DBC_AD9P | Not bonded out
HP | 64 | Bottom | iobpair7 | Slave | IO_L20N_T3L_N3_AD1N | Not bonded out
HP | 64 | Bottom | iobpair7 | Master | IO_L20P_T3L_N2_AD1P | Not bonded out
HP | 64 | Bottom | iobpair8 | Slave | IO_L21N_T3L_N5_AD8N | Not bonded out
HP | 64 | Bottom | iobpair8 | Master | IO_L21P_T3L_N4_AD8P | Not bonded out
HP | 64 | Bottom | iobpair9 | Slave | IO_L22N_T3U_N7_DBC_AD0N | Not bonded out
HP | 64 | Bottom | iobpair9 | Master | IO_L22P_T3U_N6_DBC_AD0P | Not bonded out
HP | 64 | Bottom | iobpair10 | Slave | IO_L23N_T3U_N9 | Not bonded out
HP | 64 | Bottom | iobpair10 | Master | IO_L23P_T3U_N8 | Not bonded out
HP | 64 | Bottom | iobpair11 | Slave | IO_L24N_T3U_N11 | Not bonded out
HP | 64 | Bottom | iobpair11 | Master | IO_L24P_T3U_N10 | Not bonded out
HP | 65 | Top | iobsngl_vr1 | - | IO_T0U_N12_VRP | P2 | R145 (240 ohm 1/20w 1%)
HP | 65 | Top | iobsngl_vr2 | - | IO_T1U_N12 | N3 | NC
HP | 65 | Bottom | iobsngl_vr1 | - | IO_T2U_N12 | H3 | NC
HP | 65 | Bottom | iobsngl_vr2 | - | IO_T3U_N12 | F4 | FAN_PWM
HP | 65 | Top | iobpair0 | Slave | IO_L1N_T0L_N1_DBC | T2 | CSI1_C_N | Pin 56
HP | 65 | Top | iobpair0 | Master | IO_L1P_T0L_N0_DBC | T3 | CSI1_C_P | Pin 54
HP | 65 | Top | iobpair1 | Slave | IO_L2N_T0L_N3 | R3 | CSI1_D0_N | Pin 44
HP | 65 | Top | iobpair1 | Master | IO_L2P_T0L_N2 | P3 | CSI1_D0_P | Pin 42
HP | 65 | Top | iobpair2 | Slave | IO_L3N_T0L_N5_AD15N | U1 | CSI1_D1_N | Pin 50
HP | 65 | Top | iobpair2 | Master | IO_L3P_T0L_N4_AD15P | U2 | CSI1_D1_P | Pin 48
HP | 65 | Top | iobpair3 | Slave | IO_L4N_T0U_N7_DBC_AD7N | T4 | NC
HP | 65 | Top | iobpair3 | Master | IO_L4P_T0U_N6_DBC_AD7P_SMBALERT | R4 | NC
HP | 65 | Top | iobpair4 | Slave | IO_L5N_T0U_N9_AD14N | T1 | NC
HP | 65 | Top | iobpair4 | Master | IO_L5P_T0U_N8_AD14P | R1 | NC
HP | 65 | Top | iobpair5 | Slave | IO_L6N_T0U_N11_AD6N | R5 | NC
HP | 65 | Top | iobpair5 | Master | IO_L6P_T0U_N10_AD6P | P5 | NC
HP | 65 | Top | iobpair6 | Slave | IO_L7N_T1L_N1_QBC_AD13N | P1 | CSI0_C_N | Pin 4
HP | 65 | Top | iobpair6 | Master | IO_L7P_T1L_N0_QBC_AD13P | N2 | CSI0_C_P | Pin 2
HP | 65 | Top | iobpair7 | Slave | IO_L8N_T1L_N3_AD5N | N4 | CSI0_D0_N | Pin 10
HP | 65 | Top | iobpair7 | Master | IO_L8P_T1L_N2_AD5P | N5 | CSI0_D0_P | Pin 8
HP | 65 | Top | iobpair8 | Slave | IO_L9N_T1L_N5_AD12N | M1 | CSI0_D1_N | Pin 16
HP | 65 | Top | iobpair8 | Master | IO_L9P_T1L_N4_AD12P | M2 | CSI0_D1_P | Pin 14
HP | 65 | Top | iobpair9 | Slave | IO_L10N_T1U_N7_QBC_AD4N | M4 | CSI0_D2_N | Pin 22
HP | 65 | Top | iobpair9 | Master | IO_L10P_T1U_N6_QBC_AD4P | M5 | CSI0_D2_P | Pin 20
HP | 65 | Top | iobpair10 | Slave | IO_L11N_T1U_N9_GC | L1 | CSI0_D3_N | Pin 28
HP | 65 | Top | iobpair10 | Master | IO_L11P_T1U_N8_GC | L2 | CSI0_D3_P | Pin 26
HP | 65 | Top | iobpair11 | Slave | IO_L12N_T1U_N11_GC | L3 | NC
HP | 65 | Top | iobpair11 | Master | IO_L12P_T1U_N10_GC | L4 | NC
HP | 65 | Bottom | iobpair0 | Slave | IO_L13N_T2L_N1_GC_QBC | J2 | NC
HP | 65 | Bottom | iobpair0 | Master | IO_L13P_T2L_N0_GC_QBC | J3 | NC
HP | 65 | Bottom | iobpair1 | Slave | IO_L14N_T2L_N3_GC | K3 | NC
HP | 65 | Bottom | iobpair1 | Master | IO_L14P_T2L_N2_GC | K4 | NC
HP | 65 | Bottom | iobpair2 | Slave | IO_L15N_T2L_N5_AD11N | J1 | NC
HP | 65 | Bottom | iobpair2 | Master | IO_L15P_T2L_N4_AD11P | K1 | NC
HP | 65 | Bottom | iobpair3 | Slave | IO_L16N_T2U_N7_QBC_AD3N | H5 | DSI_CLK_N | Pin 23
HP | 65 | Bottom | iobpair3 | Master | IO_L16P_T2U_N6_QBC_AD3P | J5 | DCI_CLK_P | Pin 21
HP | 65 | Bottom | iobpair4 | Slave | IO_L17N_T2U_N9_AD10N | G2 | NC
HP | 65 | Bottom | iobpair4 | Master | IO_L17P_T2U_N8_AD10P | H2 | NC
HP | 65 | Bottom | iobpair5 | Slave | IO_L18N_T2U_N11_AD2N | G4 | NC
HP | 65 | Bottom | iobpair5 | Master | IO_L18P_T2U_N10_AD2P | H4 | NC
HP | 65 | Bottom | iobpair6 | Slave | IO_L19N_T3L_N1_DBC_AD9N | F1 | DSI_D0_N | Pin 29
HP | 65 | Bottom | iobpair6 | Master | IO_L19P_T3L_N0_DBC_AD9P | G1 | DSI_D0_P | Pin 27
HP | 65 | Bottom | iobpair7 | Slave | IO_L20N_T3L_N3_AD1N | E3 | DSI_D1_N | Pin 35
HP | 65 | Bottom | iobpair7 | Master | IO_L20P_T3L_N2_AD1P | E4 | DSI_D1_P | Pin 33
HP | 65 | Bottom | iobpair8 | Slave | IO_L21N_T3L_N5_AD8N | D1 | DSI_D2_N | Pin 41
HP | 65 | Bottom | iobpair8 | Master | IO_L21P_T3L_N4_AD8P | E1 | DSI_D2_P | Pin 39
HP | 65 | Bottom | iobpair9 | Slave | IO_L22N_T3U_N7_DBC_AD0N | C3 | DSI_D3_N | Pin 47
HP | 65 | Bottom | iobpair9 | Master | IO_L22P_T3U_N6_DBC_AD0P | D3 | DSI_D3_P | Pin 45
HP | 65 | Bottom | iobpair10 | Slave | IO_L23N_T3U_N9 | F2 | NC
HP | 65 | Bottom | iobpair10 | Master | IO_L23P_T3U_N8_I2C_SCLK | F3 | NC
HP | 65 | Bottom | iobpair11 | Slave | IO_L24N_T3U_N11_PERSTN0 | C2 | HSIC_DATA | Pin 59
HP | 65 | Bottom | iobpair11 | Master | IO_L24P_T3U_N10_PERSTN1_I2C_SDA | D2 | NC
HP | 66 | Top | iobsngl_vr1 | - | IO_T0U_N12_VRP | B4 | NC
HP | 66 | Top | iobsngl_vr2 | - | IO_T1U_N12 | Not bonded out
HP | 66 | Bottom | iobsngl_vr1 | - | IO_T2U_N12 | Not bonded out
HP | 66 | Bottom | iobsngl_vr2 | - | IO_T3U_N12 | A2 | HSIC_STR | Pin 57
HP | 66 | Top | iobpair0 | Slave | IO_L1N_T0L_N1_DBC | Not bonded out
HP | 66 | Top | iobpair0 | Master | IO_L1P_T0L_N0_DBC | Not bonded out
HP | 66 | Top | iobpair1 | Slave | IO_L2N_T0L_N3 | Not bonded out
HP | 66 | Top | iobpair1 | Master | IO_L2P_T0L_N2 | Not bonded out
HP | 66 | Top | iobpair2 | Slave | IO_L3N_T0L_N5_AD15N | Not bonded out
HP | 66 | Top | iobpair2 | Master | IO_L3P_T0L_N4_AD15P | Not bonded out
HP | 66 | Top | iobpair3 | Slave | IO_L4N_T0U_N7_DBC_AD7N | Not bonded out
HP | 66 | Top | iobpair3 | Master | IO_L4P_T0U_N6_DBC_AD7P | Not bonded out
HP | 66 | Top | iobpair4 | Slave | IO_L5N_T0U_N9_AD14N | Not bonded out
HP | 66 | Top | iobpair4 | Master | IO_L5P_T0U_N8_AD14P | Not bonded out
HP | 66 | Top | iobpair5 | Slave | IO_L6N_T0U_N11_AD6N | Not bonded out
HP | 66 | Top | iobpair5 | Master | IO_L6P_T0U_N10_AD6P | Not bonded out
HP | 66 | Top | iobpair6 | Slave | IO_L7N_T1L_N1_QBC_AD13N | Not bonded out
HP | 66 | Top | iobpair6 | Master | IO_L7P_T1L_N0_QBC_AD13P | Not bonded out
HP | 66 | Top | iobpair7 | Slave | IO_L8N_T1L_N3_AD5N | Not bonded out
HP | 66 | Top | iobpair7 | Master | IO_L8P_T1L_N2_AD5P | Not bonded out
HP | 66 | Top | iobpair8 | Slave | IO_L9N_T1L_N5_AD12N | Not bonded out
HP | 66 | Top | iobpair8 | Master | IO_L9P_T1L_N4_AD12P | Not bonded out
HP | 66 | Top | iobpair9 | Slave | IO_L10N_T1U_N7_QBC_AD4N | Not bonded out
HP | 66 | Top | iobpair9 | Master | IO_L10P_T1U_N6_QBC_AD4P | Not bonded out
HP | 66 | Top | iobpair10 | Slave | IO_L11N_T1U_N9_GC | B1 | NC
HP | 66 | Top | iobpair10 | Master | IO_L11P_T1U_N8_GC | B2 | NC
HP | 66 | Top | iobpair11 | Slave | IO_L12N_T1U_N11_GC | A3 | NC
HP | 66 | Top | iobpair11 | Master | IO_L12P_T1U_N10_GC | A4 | NC
HP | 66 | Bottom | iobpair0 | Slave | IO_L13N_T2L_N1_GC_QBC | Not bonded out
HP | 66 | Bottom | iobpair0 | Master | IO_L13P_T2L_N0_GC_QBC | Not bonded out
HP | 66 | Bottom | iobpair1 | Slave | IO_L14N_T2L_N3_GC | Not bonded out
HP | 66 | Bottom | iobpair1 | Master | IO_L14P_T2L_N2_GC | Not bonded out
HP | 66 | Bottom | iobpair2 | Slave | IO_L15N_T2L_N5_AD11N | Not bonded out
HP | 66 | Bottom | iobpair2 | Master | IO_L15P_T2L_N4_AD11P | Not bonded out
HP | 66 | Bottom | iobpair3 | Slave | IO_L16N_T2U_N7_QBC_AD3N | Not bonded out
HP | 66 | Bottom | iobpair3 | Master | IO_L16P_T2U_N6_QBC_AD3P | Not bonded out
HP | 66 | Bottom | iobpair4 | Slave | IO_L17N_T2U_N9_AD10N | Not bonded out
HP | 66 | Bottom | iobpair4 | Master | IO_L17P_T2U_N8_AD10P | Not bonded out
HP | 66 | Bottom | iobpair5 | Slave | IO_L18N_T2U_N11_AD2N | Not bonded out
HP | 66 | Bottom | iobpair5 | Master | IO_L18P_T2U_N10_AD2P | Not bonded out
HP | 66 | Bottom | iobpair6 | Slave | IO_L19N_T3L_N1_DBC_AD9N | Not bonded out
HP | 66 | Bottom | iobpair6 | Master | IO_L19P_T3L_N0_DBC_AD9P | Not bonded out
HP | 66 | Bottom | iobpair7 | Slave | IO_L20N_T3L_N3_AD1N | Not bonded out
HP | 66 | Bottom | iobpair7 | Master | IO_L20P_T3L_N2_AD1P | Not bonded out
HP | 66 | Bottom | iobpair8 | Slave | IO_L21N_T3L_N5_AD8N | Not bonded out
HP | 66 | Bottom | iobpair8 | Master | IO_L21P_T3L_N4_AD8P | Not bonded out
HP | 66 | Bottom | iobpair9 | Slave | IO_L22N_T3U_N7_DBC_AD0N | Not bonded out
HP | 66 | Bottom | iobpair9 | Master | IO_L22P_T3U_N6_DBC_AD0P | Not bonded out
HP | 66 | Bottom | iobpair10 | Slave | IO_L23N_T3U_N9 | Not bonded out
HP | 66 | Bottom | iobpair10 | Master | IO_L23P_T3U_N8 | Not bonded out
HP | 66 | Bottom | iobpair11 | Slave | IO_L24N_T3U_N11 | Not bonded out
HP | 66 | Bottom | iobpair11 | Master | IO_L24P_T3U_N10 | Not bonded out
PS | 500 | - | - | - | PS_MIO0 | U4 | MIO0_UART1_TX
PS | 500 | - | - | - | PS_MIO10 | AA2 | MIO10_SPI1_MISO | Pin 11
PS | 500 | - | - | - | PS_MIO11 | W2 | MIO11_SPI1_MOSI | Pin 1
PS | 500 | - | - | - | PS_MIO12 | AB2 | MIO12_I2C_MUX_RESET_B
PS | 500 | - | - | - | PS_MIO13 | W3 | MIO13_SD0_DAT0_R
PS | 500 | - | - | - | PS_MIO14 | W5 | MIO14_SD0_DAT1_R
PS | 500 | - | - | - | PS_MIO15 | Y4 | MIO15_SD0_DAT2_R
PS | 500 | - | - | - | PS_MIO16 | Y3 | MIO16_SD0_DAT3_R
PS | 500 | - | - | - | PS_MIO17 | AA3 | MIO17_PS_LED3
PS | 500 | - | - | - | PS_MIO18 | Y5 | MIO18_PS_LED2
PS | 500 | - | - | - | PS_MIO19 | AA4 | MIO19_PS_LED1
PS | 500 | - | - | - | PS_MIO1 | W1 | MIO1_UART1_RX
PS | 500 | - | - | - | PS_MIO20 | AB4 | MIO20PS_LED0
PS | 500 | - | - | - | PS_MIO21 | W6 | MIO21_SD0_CMD_R
PS | 500 | - | - | - | PS_MIO22 | AA6 | MIO22_SD0_CLK_R
PS | 500 | - | - | - | PS_MIO23 | AB5 | MIO23_GPIO_PB
PS | 500 | - | - | - | PS_MIO24 | AB6 | MIO24_SD0_DETECT
PS | 500 | - | - | - | PS_MIO25 | Y6 | MIO25_VBUS_DET
PS | 500 | - | - | - | PS_MIO2 | V2 | MIO2_UART0_RX_BT_HCI_TX
PS | 500 | - | - | - | PS_MIO3 | U5 | MIO3_UART0_RX_BT_HCI_RX
PS | 500 | - | - | - | PS_MIO4 | U6 | MIO4_I2C1_SCL | Pin 32, Pin 36 | Pin 15, Pin 19 | I2C[1:0]_SCL | P[11,8],1 (5v) - P[14,13],1 (3.3v)
PS | 500 | - | - | - | PS_MIO5 | AA1 | MIO5_I2C1_SDA | Pin 34, Pin 38 | Pin 17, Pin 21 | I2C[1:0]_SDA | P[11,8],2 (5v) - P[14,13],2 (3.3v)
PS | 500 | - | - | - | PS_MIO6 | Y1 | MIO6_SPI1_SCLK | Pin 9
PS | 500 | - | - | - | PS_MIO7 | V4 | MIO7_WLAN_EN
PS | 500 | - | - | - | PS_MIO8 | V3 | MIO8_BT_EN
PS | 500 | - | - | - | PS_MIO9 | V5 | MIO9_SPI1_CS | Pin 7
PS | 501 | - | - | - | PS_MIO26 | G9 | MIO26_POWER_INT_B
PS | 501 | - | - | - | PS_MIO27 | G11 | MIO27_DP_AUX_OUT
PS | 501 | - | - | - | PS_MIO28 | G12 | MIO28_DP_HPD
PS | 501 | - | - | - | PS_MIO29 | F9 | MIO29_DPOE
PS | 501 | - | - | - | PS_MIO30 | G10 | MIO30_DP_AUX_IN
PS | 501 | - | - | - | PS_MIO31 | F11 | MIO31_INA226_PMBUS_ALERT
PS | 501 | - | - | - | PS_MIO32 | F12 | MIO32_PS_FP_PWR_EN
PS | 501 | - | - | - | PS_MIO33 | E9 | MIO33_PL_PWR_EN
PS | 501 | - | - | - | PS_MIO34 | F13 | MIO34_POWER_KILL_B
PS | 501 | - | - | - | PS_MIO35 | E10 | J20 TP_PAD
PS | 501 | - | - | - | PS_MIO36 | D10 | MIO36_PS_GPIO1_0 |  | Pin 23 | GPIO_A | G1,1 (5v)
PS | 501 | - | - | - | PS_MIO37 | E11 | MIO37_PS_GPIO1_1 |  | Pin 24 | GPIO_B | G1,2 (5v)
PS | 501 | - | - | - | PS_MIO38 | C9 | MIO38_SPI0_SCLK |  | Pin 8 | SPI_SCK | P7, 3 (5v)
PS | 501 | - | - | - | PS_MIO39 | C10 | MIO39_PS_GPIO1_2 |  | Pin 25 | NC | LS Conn MIO
PS | 501 | - | - | - | PS_MIO40 | D11 | MIO40_PS_GPIO1_3 |  | Pin 26 | NC | LS Conn MIO
PS | 501 | - | - | - | PS_MIO41 | B10 | MIO41_SPI0_CS |  | Pin 12 | SPIO_CS | P7, 5 (5v)
PS | 501 | - | - | - | PS_MIO42 | D12 | MIO42_SPI0_MISO |  | Pin 10 | SPIO_MISO | P7, 1 (5v)
PS | 501 | - | - | - | PS_MIO43 | E13 | MIO43_SPI0_MOSI |  | Pin 14 | SPIO_MOSI | P7, 4 (5v)
PS | 501 | - | - | - | PS_MIO44 | B11 | MIO44_PS_GPIO1_4 |  | Pin 27 | GPIO_E | G2,1 (3.3v)
PS | 501 | - | - | - | PS_MIO45 | A11 | MIO45_PS_GPIO1_5 |  | Pin 28 | GPIO_F | G2,2 (3.3v)
PS | 501 | - | - | - | PS_MIO46 | C12 | MIO46_SD1_D0
PS | 501 | - | - | - | PS_MIO47 | B12 | MIO47_SD1_D1
PS | 501 | - | - | - | PS_MIO48 | A12 | MIO48_SD1_D2
PS | 501 | - | - | - | PS_MIO49 | D13 | MIO49_SD1_D3
PS | 501 | - | - | - | PS_MIO50 | A13 | MIO50_SD1_CMD
PS | 501 | - | - | - | PS_MIO51 | C13 | MIO51_SD1_CLK
PS | 502 | - | - | - | PS_MIO52 | G14 | MIO62_USB0_CLK
PS | 502 | - | - | - | PS_MIO53 | F14 | MIO53_USB0_DIR
PS | 502 | - | - | - | PS_MIO54 | G15 | MIO54_USB0_DATA2
PS | 502 | - | - | - | PS_MIO55 | C14 | MIO55_USB0_NXT
PS | 502 | - | - | - | PS_MIO56 | E14 | MIO56_USB0_DATA0
PS | 502 | - | - | - | PS_MIO57 | B14 | MIO57_USB0_DATA1
PS | 502 | - | - | - | PS_MIO58 | A14 | MIO58_USB0_STP
PS | 502 | - | - | - | PS_MIO59 | E15 | MIO59_USB0_DATA3
PS | 502 | - | - | - | PS_MIO60 | D15 | MIO60_USB0_DATA4
PS | 502 | - | - | - | PS_MIO61 | G16 | MIO61_USB0_DATA5
PS | 502 | - | - | - | PS_MIO62 | C15 | MIO62_USB0_DATA6
PS | 502 | - | - | - | PS_MIO63 | F16 | MIO63_USB0_DATA7
PS | 502 | - | - | - | PS_MIO64 | E16 | MIO64_USB1_CLK
PS | 502 | - | - | - | PS_MIO65 | B15 | MIO65_USB1_DIR
PS | 502 | - | - | - | PS_MIO66 | D16 | MIO66_USB1_DATA2
PS | 502 | - | - | - | PS_MIO67 | G17 | MIO67_USB1_NXT
PS | 502 | - | - | - | PS_MIO68 | B16 | MIO68_USB1_DATA0
PS | 502 | - | - | - | PS_MIO69 | A16 | MIO69_USB1_DATA1
PS | 502 | - | - | - | PS_MIO70 | A17 | MIO70_USB1_STP
PS | 502 | - | - | - | PS_MIO71 | F17 | MIO71_USB1_DATA3
PS | 502 | - | - | - | PS_MIO72 | C17 | MIO72_USB1_DATA4
PS | 502 | - | - | - | PS_MIO73 | D17 | MIO73_USB1_DATA5
PS | 502 | - | - | - | PS_MIO74 | D18 | MIO74_USB1_DATA6
PS | 502 | - | - | - | PS_MIO75 | B17 | MIO75_USB1_DATA7
PS | 502 | - | - | - | PS_MIO76 | F18 | MIO76_WLAN_IRQ
PS | 502 | - | - | - | PS_MIO77 | B18 | PMIC_IRQ